## Hoja 1
NTP031 | m² |  | Acondicionamiento acústico en paramentos verticales, con paneles de MDF. Sistema "DECUSTIK".
Acondicionamiento acústico en paramentos verticales, situado a una altura menor de 4 m, con paneles de MDF, MICRO 05 01 "DECUSTIK", rechapado con chapa de madera de roble, acabado barnizado, con barniz ignífugo, de 2400x600 mm y 16 mm de espesor, de superficie ranurada y con la cara posterior con perforaciones circulares de 10 mm de diámetro, con una separación de 16 mm entre perforaciones en un 2,7% de la superficie y recubierta con un velo acústico, con mecanizado lateral ranurado. Colocación en obra: con fijaciones mecánicas, sobre rastreles de MDF de 45x40x2400 mm. Incluso tornillos para la fijación de los rastreles a la superficie soporte. El precio no incluye el aislamiento a colocar entre los rastreles.
Código |  | Unidad |  | Descripción | Rendimiento | Precio unitario | Importe
1 |  |  |  | Materiales
mt12pvc030e |  | m |  | Rastrel de MDF, de 45x40x2400 mm, para pared. | 1.92 | 4.49 | 8.62
mt07emr113dh |  | Ud |  | Tornillo autoperforante para madera, de 5 mm de diámetro y 80 mm de longitud, de acero galvanizado con revestimiento de cromo. | 4 | 0.14 | 0.56
mt12dec030c |  | m² |  | Panel de MDF, MICRO 05 01 "DECUSTIK", rechapado con chapa de madera de roble, acabado barnizado, con barniz ignífugo de 2400x600 mm y 16 mm de espesor, de superficie ranurada y con la cara posterior con perforaciones circulares de 10 mm de diámetro, con una separación de 16 mm entre perforaciones en un 2,7% de la superficie y recubierta con un velo acústico, con mecanizado lateral ranurado, Euroclase B-s2, d0 de reacción al fuego según UNE-EN 13501-1. | 1 | 180.97 | 180.97
mt12dec031a |  | m |  | Lengüeta de MDF "DECUSTIK" de 18x2440 mm y 4 mm de espesor. | 0.8 | 1.16 | 0.93
mt18mva070 |  | l |  | Adhesivo, con clase de durabilidad D3 según UNE-EN 204. | 0.05 | 3.59 | 0.18
mt13eag022 |  | Ud |  | Clavo de acero para fijación de elementos de madera a soporte de madera. | 0.8 | 0.04 | 0.03
[5 empty] | Subtotal materiales: |  | 191.29
2 |  |  |  | Mano de obra
mo054 |  | h |  | Oficial 1ª montador de aislamientos. | 0.3 | 23.74 | 7.12
mo101 |  | h |  | Ayudante montador de aislamientos. | 0.05 | 21.94 | 1.1
[5 empty] | Subtotal mano de obra: |  | 8.22
3 |  |  |  | Costes directos complementarios
|  | % |  | Costes directos complementarios | 2 | 199.51 | 3.99
Coste de mantenimiento decenal: 16,28€ en los primeros 10 años. |  |  |  |  | Costes directos (1+2+3): |  | 203.5